## 项目一构成分表
附件3-开标一览表
序号 | 项目/设备名称 | 具体参数 | 品牌 | 单位 | 未税单价 | 数量 | 未税总价
1 | MB100工位焊接房 | 1、尺寸7000*7000*4200mm； | / | 台 |  | 1 | 0
2 | 焊烟除尘器 | 除滤筒及风机外的其他组成结构，成品需满足以下条件： 1、处理风量：10000m³/h； 2、设备尺寸：1400*1400*2300mm； 3、设备功率：11kw；一级能效 | / | 台 |  | 1 | 0
3 |  | 滤筒 |  | 个 |  | 9 | 0
4 |  | 风机 |  | 个 |  | 1 | 0
5 | 抽吸管道 | 镀锌螺旋风管 | / | 套 |  | 1 | 0
6 | 安装调试 | / | / | 项 |  | 1 | 0
7 | 三方检测费用 | 排放量检测、主风管风量检测、噪音检测 | / | 项 |  | 1 | 0
合计（元，未税） |  |  |  |  | / | / | 0
税费 |  |  |  |  | / | % | #VALUE!
合计（元，含税） |  |  |  |  | / | / | #VALUE!
备注： 1、本表黄色部分请全部填写，其余部分请勿修改； 2、选取本表“合计（元，未税）”项议定价最低者，为本项目中标人； 4、本表单价为包干净价，包括材料费、服务费、交通费、运输费、包装费等，议定后招标人不再另行支付其他任何费用。